## 表紙
当初設計
令和7年度工事 |  | 部長 課長 担当課長補佐 主任 設計
尚徳公民館集会室空調設備改修工事
| 工事場所 | ： | 米子市榎原1356番地1
| 工期 | ： | 契約日～ | 令和7年7月4日
|  | 金： |  |  | 0 | 円
米 子 市

## 工事内訳
工事費内訳 |  |  |  | 1
名 称 | 数 量 | 単位 | 金 額 | 備 考
直接工事費
直接工事費
1
式
計
共通費
共通仮設費
1
式
現場管理費
1
式
一般管理費等
1
式
計
工事価格
1
式
消費税等相当額
1
式
工事費
1
式
米 子 市

## 種目
直接工事費 種目別内訳 |  |  |  | 2
名 称 | 数 量 | 単位 | 金 額 | 備 考
改修工事
1
式
発生材処分費
▲1
式
計
米 子 市

## 科目
直接工事費 科目別内訳 |  |  |  | 3
改修工事
名 称 | 数 量 | 単位 | 金 額 | 備 考
冷暖房設備
1
式
建築工事
1
式
電気設備
1
式
撤去工事
1
式
計
米 子 市
直接工事費 科目別内訳 |  |  |  | 4
発生材処分費
名 称 | 数 量 | 単位 | 金 額 | 備 考
発生材処分費
▲1
式
計
米 子 市

## 細目別内訳
直接工事費 細目別内訳 | [5 empty] | 5
改修工事 |  | 冷暖房設備
名 称 | 摘 要 | 数 量 | 単位 | 単 価 | 金 額 | 備 考
PAC-1 | 天吊形 ツイン 280形
空冷パッケージエ | 冷房 25.0kW 暖房 28.0kW
アコン | ﾜｲﾔｰﾄﾞﾘﾓｺﾝ、自動昇降パネル、
安全ネット、平置架台H300、
| 他付属品共 | 1
台
ﾊﾟｯｹｰｼﾞ形空気調 | 屋内機 天井吊り -
和機(ｾﾊﾟﾚｰﾄ･ﾏﾙﾁ) | 12.5kW以下 | 2
据付 |  |  | 台
ﾊﾟｯｹｰｼﾞ形空気調 | 屋外機 床置き 防振基礎無し
和機(ｾﾊﾟﾚｰﾄ･ﾏﾙﾁ) | 25.0kW以下 | 1
据付 |  |  | 台
搬入費 | 単独搬入 400㎏/m3未満
(揚重機除く) |  | 0.1
ｔ
後打ちアンカ | 屋内式 ウェッジ式 M10
8
本
あと施工ｱﾝｶｰ | 金属拡張式 10mm
4
本
冷媒用 | 9.52外径( 3/8B) 液管
断熱材被覆銅管 | 厚10mm以上 | 7
改修 |  |  | ｍ
冷媒用 | 12.7 外径( 1/2B) 液管
断熱材被覆銅管 | 厚10mm以上 | 14
改修 |  |  | ｍ
冷媒用 | 15.88外径( 5/8B) ｶﾞｽ管
断熱材被覆銅管 | 厚20mm以上 | 7
改修 |  |  | ｍ
冷媒用 | 25.4 外径(1 B) ｶﾞｽ管
断熱材被覆銅管 | 厚20mm以上 | 14
改修 |  |  | ｍ
排水・硬質ﾎﾟﾘ | 屋内一般 20A
塩化ﾋﾞﾆﾙ管 |  | 2
(VP)改修 |  |  | ｍ
排水・硬質ﾎﾟﾘ | 屋内一般 25A
塩化ﾋﾞﾆﾙ管 |  | 19
(VP)改修 |  |  | ｍ
排水・硬質ﾎﾟﾘ | 屋内一般 25A
塩化ﾋﾞﾆﾙ管 |  | 1
(ｶﾗｰVP)改修 |  |  | ｍ
排水管 保温 | ｸﾞﾗｽｳｰﾙ
| 天井内,ﾊﾟｲﾌﾟｼｬﾌﾄ内 ｱﾙﾐｶﾞﾗｽ化粧筒 | 2
| 20A |  | ｍ
排水管 保温 | ｸﾞﾗｽｳｰﾙ
| 天井内,ﾊﾟｲﾌﾟｼｬﾌﾄ内 ｱﾙﾐｶﾞﾗｽ化粧筒 | 8
| 25A |  | ｍ
排水管管 保温 | 10t 25A
保温チューブ |  | 3
ｍ
保温化粧ｹｰｽ | 140 × 80
(樹脂製) |  | 12
ｍ
手はつり | 鉄筋ｺﾝｸﾘｰﾄ 120～150㎜ 125mm
(配管貫通口) |  | 1
か所
EM-EEFｹｰﾌﾞﾙ | 2.0㎜- 3C ﾋﾟｯﾄ・天井
22
ｍ
米 子 市
直接工事費 細目別内訳 | [5 empty] | 6
改修工事 |  | 冷暖房設備
名 称 | 摘 要 | 数 量 | 単位 | 単 価 | 金 額 | 備 考
EM-MEESｹｰﾌﾞﾙ | 0.5 mm2- 2C 管内
2
ｍ
EM-MEESｹｰﾌﾞﾙ | 0.5 mm2- 2C ﾋﾟｯﾄ・天井
5
ｍ
リモコンスイッチ
取付費 |  | 1
個
1種金属線ぴ(MM1) | A型(25.4㎜)
2
ｍ
1種金属線ぴ(MM1) | A型(25.4㎜) 2個用ｽｲｯﾁﾎﾞｯｸｽ
附属品 |  | 1
個
既設配管貫通部 | モルタル充填
補修 | 屋内：クロス張 | 1
| 屋外：SUS製プレート取付 |  | か所
計
米 子 市
直接工事費 細目別内訳 | [5 empty] | 7
改修工事 |  | 建築工事
名 称 | 摘 要 | 数 量 | 単位 | 単 価 | 金 額 | 備 考
天井点検口 | 一般ﾀｲﾌﾟ ｱﾙﾐ製 内外枠共額縁
| 450角 下地撤去・開口部補強共 | 7
か所
壁クロス撤去復 | 既設床置形室内機部
旧 | 700×2000程度 ビニルクロス | 2
か所
ウレタン塗床 | 平滑仕上げ
| 既設室内機部 | 2
か所
内部仕上足場 | 階高4.0m以下
(改修) | 脚立足場 一般 | 20
| - |  | ㎡
養生(内部改修) | 個別改修
38
㎡
整理清掃後片付け | 個別改修
(内部改修) |  | 38
㎡
枠組本足場 | 12m未満、建枠900×1700
(手すり先行方式) |  | 22.2
㎡
安全手すり | 枠組本足場用
(手すり先行方式) |  | 10
㎡
ﾈｯﾄ状養生ｼｰﾄ張り | 防炎Ⅱ類
22.2
㎡
計
米 子 市
直接工事費 細目別内訳 | [5 empty] | 8
改修工事 |  | 電気設備
名 称 | 摘 要 | 数 量 | 単位 | 単 価 | 金 額 | 備 考
M-2盤 | MCCB 3P3E 100AF
| ELCB 3P3E 50AF×2 | 1
| CB 3P3E SP×2 |  | 面
金属製 | (30) ｴｷｽﾊﾟﾝｼｮﾝ用等
可とう電線管(F) |  | 1
(ﾋﾞﾆﾙ被覆有) |  |  | ｍ
厚鋼電線管 | 露出配管 28㎜
(G) |  | 6
ｍ
ﾌﾟﾙﾎﾞｯｸｽ(SUS･WP) | 150×150×100
1
個
金属製可とう電線 | 30㎜ ﾋﾞﾆﾙ被覆有･防水
管(電動機等接続) |  | 1
か所
EM-CEｹｰﾌﾞﾙ | 14mm2- 3C 管内
3
ｍ
EM-CEｹｰﾌﾞﾙ | 14mm2- 3C ﾋﾟｯﾄ・天井
20
ｍ
600V耐燃性ﾎﾟﾘｴﾁﾚ | 2.0㎜
ﾝ絶縁電線(EM-IE) |  | 23
ｍ
電動機結線 | 直入始動方式
1
台
防雨ｶﾊﾞｰﾌﾟﾚｰﾄ | ｽﾃﾝﾚｽ製 丸形
1
枚
計
米 子 市
直接工事費 細目別内訳 | [5 empty] | 9
改修工事 |  | 撤去工事
名 称 | 摘 要 | 数 量 | 単位 | 単 価 | 金 額 | 備 考
ﾊﾟｯｹｰｼﾞ形空気調 | 屋内機 床置き 防振基礎無し
和機(ｾﾊﾟﾚｰﾄ･ﾏﾙﾁ) | 10.0kW以下 | 2
撤去 |  |  | 台
ﾊﾟｯｹｰｼﾞ形空気調 | 屋外機 床置き 防振基礎無し
和機(ｾﾊﾟﾚｰﾄ･ﾏﾙﾁ) | 10.0kW以下 | 2
撤去 |  |  | 台
冷媒フロン回収 | 運搬費、処理費含む
1
式
冷媒用 | 9.52外径( 3/8B) 液管
断熱材被覆銅管 | 厚8mm | 12
撤去 |  |  | ｍ
冷媒用 | 15.88外径( 5/8B) ｶﾞｽ管
断熱材被覆銅管 | 厚20mm以上 | 12
撤去 |  |  | ｍ
保温化粧ｹｰｽ | 100 × 70
(樹脂製) 撤去 |  | 12
ｍ
排水・硬質ﾎﾟﾘ | 屋内一般 20A
塩化ﾋﾞﾆﾙ管 |  | 12
(VP)撤去 |  |  | ｍ
排水管 保温 | 10t 20A
保温チューブ |  | 2
撤去 |  |  | ｍ
VV-Fケーブル撤去 | 1.6㎜- 3C 天井･ﾋﾟｯﾄ
12
ｍ
M-2盤
撤去 |  | 1
面
金属製 撤去 | (30)
可とう電線管(F) |  | 1
(ﾋﾞﾆﾙ被覆有) |  |  | ｍ
厚鋼電線管 | (G28) 再使用しない
撤去 |  | 3
ｍ
ケーブル撤去 | 600V CV 5.5mm2 - 3C 管内
(CV,CVT,VV-R) |  | 12
ｍ
ケーブル撤去 | 600V CV 5.5mm2 - 3C ﾋﾟｯﾄ・天井
(CV,CVT,VV-R) |  | 35
ｍ
IV,HIV電線撤去 | 5.5mm2
47
ｍ
ﾌﾟﾙﾎﾞｯｸｽ(SUS･WP) | 150×150×100
撤去 |  | 4
個
厚鋼電線管 | (G22) 再使用しない
撤去 |  | 6
ｍ
金属製 撤去 | (24)
可とう電線管(F) |  | 2
(ﾋﾞﾆﾙ被覆有) |  |  | ｍ
とりこわし | ﾀﾞﾝﾌﾟﾄﾗｯｸ 2t積級
発生材運搬 | 人力積込 - | 1
| DID区間無し 11.0㎞以下 |  | 台
とりこわし | ﾀﾞﾝﾌﾟﾄﾗｯｸ 2t積級
発生材運搬 | 人力積込 - | 1
| DID区間無し 16.0㎞以下 |  | 台
米 子 市
直接工事費 細目別内訳 | [5 empty] | 10
改修工事 |  | 撤去工事
名 称 | 摘 要 | 数 量 | 単位 | 単 価 | 金 額 | 備 考
計
米 子 市
直接工事費 細目別内訳 | [5 empty] | 11
発生材処分費 |  | 発生材処分費
名 称 | 摘 要 | 数 量 | 単位 | 単 価 | 金 額 | 備 考
処分費 | 金属くず
0.1
ｍ3
処分費 | 空調機器
310
kg
処分費 | 廃プラ
0.1
ｍ3
計
米 子 市

## 細目別内訳 (2)
現場管理費(積上) 明細 | [5 empty] | 12
名 称 | 摘 要 | 数 量 | 単位 | 単 価 | 金 額 | 備 考
産業廃棄物処分税
0.1
ｔ
計
米 子 市